## 荧光 1_01
检测结果
LAYER 2 (2).skax
2026/9/23 18:02:42
荧光 1
Ex 405 nm, Em 460 nm
板 1
RFU | 1 | 2 | 3 | 4
A | 0.1708 | 0.2619 | 0.2991 | 0.1717
B | 0.2573 | 0.2884 | 0.2901 | 0.244
C | 0.2932 | 0.2612 | 0.4401 | 0.31
样本 | 1 | 2 | 3 | 4
A
B
C
自动加载范围 A1 - E18

## 荧光 2_02
检测结果
LAYER 2 (2).skax
2026/9/23 18:02:42
荧光 2
Ex 488 nm, Em 510 nm
板 1
RFU | 1 | 2 | 3 | 4
A | 0.3865 | 0.4935 | 0.4301 | 0.4008
B | 0.4458 | 0.5651 | 0.4834 | 0.4432
C | 0.5882 | 0.4903 | 0.4907 | 0.4937
样本 | 1 | 2 | 3 | 4
A
B
C
自动加载范围 A1 - E18

## 荧光 3_03
检测结果
LAYER 2 (2).skax
2026/9/23 18:02:42
荧光 3
Ex 587 nm, Em 611 nm
板 1
RFU | 1 | 2 | 3 | 4
A | -0.01724 | -0.00598 | 0.05476 | 0.04092
B | 0.04683 | 0.04039 | 0.02235 | 0.01179
C | -0.004626 | 0.01484 | 0.01026 | 0.02195
样本 | 1 | 2 | 3 | 4
A
B
C
自动加载范围 A1 - E18

## 基本信息
基本信息
| 用软件版本生成的报告 | SkanIt Software 7.0.2 RE for Microplate Readers RE, ver. 7.0.2.5

## 程序信息
程序信息
| 程序名称 | LAYER 2 (2).skax
会话注释
| 执行方式 | SkanIt Software for Microplate Readers RE, ver 7.0.2.5
| 执行时间 | 2026/9/23 18:02:42

## 仪器信息
仪器信息
| 名称 |  | Varioskan LUX
| ESW 版本 |  | 1.00.36
| 设置温度 |  | 37.00 °C
| 光学响应补偿 |  | 否
| 序列号 |  | 3020-460
仪器模块
|  | 模块的名称 | LAT 模块
|  | 模块序列号 | LL162905
|  | 模块的名称 | TRF 模块
|  | 模块序列号 | LT163102
|  | 模块的名称 | AlphaScreen 模块
|  | 模块序列号 | LA162205
|  | 板适配器名称 | 6-48-well adapter for plate without lid
|  | 板适配器编号 | 80
|  | 孵育器 | 是
|  | 气体控制 | 否
|  | 顶部光学器件 | 是
|  | 底部光学器件 | 是
|  | 分液器 | 否

## 程序设置
程序设置
| 测量顺序 |  | 3
| 开启稳定延迟 |  | 是
| 开始时检查温度[°C] |  | 否
荧光 1
波长
|  | 激发波长[nm] | 405
|  | 发射波长[nm] | 460
| 光路 |  | 底读
| 激发带宽[nm] |  | 5
| 动态范围 |  | 自动
| 测量时间[ms] |  | 100
荧光 2
波长
|  | 激发波长[nm] | 488
|  | 发射波长[nm] | 510
| 光路 |  | 底读
| 激发带宽[nm] |  | 5
| 动态范围 |  | 自动
| 测量时间[ms] |  | 100
荧光 3
波长
|  | 激发波长[nm] | 587
|  | 发射波长[nm] | 611
| 光路 |  | 底读
| 激发带宽[nm] |  | 5
| 动态范围 |  | 自动
| 测量时间[ms] |  | 100

## 运行日志
运行日志
| 时间 | 事件 | 信息
| 2026/9/23 18:02:42 | 程序 LAYER 2 (2).skax 已开始
| 2026/9/23 18:02:42 | 温度 | 37.0°C
| 2026/9/23 18:02:44 | 步骤 荧光 1 已开始
| 2026/9/23 18:02:50 | 校准 | 荧光 1.05711 280205
| 2026/9/23 18:02:53 | 温度 | 37.0°C
| 2026/9/23 18:02:58 | 步骤 荧光 1 已结束
| 2026/9/23 18:02:58 | 步骤 荧光 2 已开始
| 2026/9/23 18:03:07 | 步骤 荧光 2 已结束
| 2026/9/23 18:03:07 | 步骤 荧光 3 已开始
| 2026/9/23 18:03:16 | 步骤 荧光 3 已结束
| 2026/9/23 18:03:16 | 温度 | 37.0°C
| 2026/9/23 18:03:27 | 程序 LAYER 2 (2).skax 已结束

## 布局定义
名称 | 板 1
板型模板 | Thermo NUNC, Multidish, 12-well
| 1 | 2 | 3 | 4
A
B
C